## constant Rotation
	x0/mm	sx0/mm	f/kHz	sf/kHz	Umlaufd./us	Umlauffreq[Hz]	f(1per)/Hz	f(2per)/Hz	X 2	f(3per)/Hz	x4	Rotationsfrequenz/Hz	Fehler	Steigung	Fehler	Aabschnitt	Fehler	xm	Fehler	x0	Fehler	alpha	fehler
5V_1	51,0000	0,0100	5,5360	0,1542	68900,0000	91,1928	5,7140	2,7250	5,4500	1,3610	5,4440	90,7281	0,5794	1,3300	0,0210	-62,1300	1,1100	46,7143	1,1138	4,5343	0,1147	0,4920	0,0511	188,6294	383,4108
	51,5000	0,0100	6,5690	0,0711	69220,0000	90,7712	6,6450	3,2790	6,5580	1,6260	6,5040	90,6212						#DIV/0!	#DIV/0!	5,0343	0,1147	0,5282	0,0531	187,1123	354,2177
	52,0000	0,0100	7,5137	0,6429	69560,0000	90,3276	7,1430	3,5710	7,1420	2,0640	8,2560	90,6057						#DIV/0!	#DIV/0!	5,5343	0,1147	0,5523	0,0727	104,5305	189,2577
	52,5000	0,0100	7,8337	0,0615	69520,0000	90,3795	7,8430	3,9450	7,8900	1,9420	7,7680	90,5822						#DIV/0!	#DIV/0!	6,0343	0,1147	0,5278	0,0529	188,2948	356,7380
	53,0000	0,0100	8,2533	0,0264	69460,0000	90,4576	8,2300	4,1410	8,2820	2,0620	8,2480	90,5822						#DIV/0!	#DIV/0!	6,5343	0,1147	0,5131	0,0513	194,6919	379,4388
	53,5000	0,0100	9,4417	0,1107	69360,0000	90,5880	9,5690	4,6840	9,3680	2,3470	9,3880	90,5822						#DIV/0!	#DIV/0!	7,0343	0,1147	0,5445	0,0548	181,1708	332,7439
	54,0000	0,0100	9,2763	0,2970	69260,0000	90,7188	9,6150	4,5770	9,1540	2,2650	9,0600	90,5715						#DIV/0!	#DIV/0!	7,5343	0,1147	0,4987	0,0524	181,8652	364,6635
	54,5000	0,0100	10,3047	0,0462	69710,0000	90,1332	10,2560	5,1550	10,3100	2,5870	10,3480	90,5289						#DIV/0!	#DIV/0!	8,0343	0,1147	0,5229	0,0523	190,8547	364,9894
	55,0000	0,0100	11,1637	0,1183	69420,0000	90,5097	11,2990	5,5560	11,1120	2,7700	11,0800	90,5655						#DIV/0!	#DIV/0!	8,5343	0,1147	0,5311	0,0534	186,2021	350,6060
	55,5000	0,0100	11,6363	0,1849	69300,0000	90,6665	11,4290	5,8480	11,6960	2,9460	11,7840	90,5631						#DIV/0!	#DIV/0!	9,0343	0,1147	0,5220	0,0529	186,8428	357,9149
	56,0000	0,0100	13,5197	0,2368	68100,0000	92,2641	13,7930	6,6890	13,3780	3,3470	13,3880	90,5536						#DIV/0!	#DIV/0!	9,5343	0,1147	0,5648	0,0573	171,7960	304,1914
5V_2	51,0000	0,0100	5,9783	0,2008	69800,0000	90,0170	5,7470	3,0400	6,0800	1,5270	6,1080	90,5487	0,5842	1,3530	0,0125	-63,2100	0,6791	46,7184	0,6620	4,5343	0,1147	0,5382	0,0568	166,9542	310,1931
	51,5000	0,0100	7,2690	0,0991	69350,0000	90,6011	7,2730	3,6830	7,3660	1,7920	7,1680	90,6918						#DIV/0!	#DIV/0!	5,0343	0,1147	0,5856	0,0591	167,6426	286,2609
	52,0000	0,0100	7,2237	0,0441	69760,0000	90,0686	7,2730	3,6050	7,2100	1,7970	7,1880	90,7819						#DIV/0!	#DIV/0!	5,5343	0,1147	0,5325	0,0534	187,0852	351,3155
	52,5000	0,0100	7,5057	0,0846	69520,0000	90,3795	7,5530	3,7040	7,4080	1,8890	7,5560	90,8961						#DIV/0!	#DIV/0!	6,0343	0,1147	0,5057	0,0509	195,2555	386,0915
	53,0000	0,0100	8,0297	0,0685	69460,0000	90,4576	8,0970	4,0160	8,0320	1,9900	7,9600	90,9942						#DIV/0!	#DIV/0!	6,5343	0,1147	0,4992	0,0501	198,8714	398,3804
	53,5000	0,0100	8,6807	0,0722	69450,0000	90,4706	8,6960	4,3010	8,6020	2,1860	8,7440	91,0900						#DIV/0!	#DIV/0!	7,0343	0,1147	0,5012	0,0503	198,1327	395,2852
	54,0000	0,0100	9,8847	0,0742	69620,0000	90,2497	9,9500	4,9020	9,8040	2,4750	9,9000	91,1980						#DIV/0!	#DIV/0!	7,5343	0,1147	0,5342	0,0536	186,1503	348,4731
	54,5000	0,0100	10,7123	0,2227	69400,0000	90,5358	10,9290	5,3620	10,7240	2,6210	10,4840	91,3018						#DIV/0!	#DIV/0!	8,0343	0,1147	0,5412	0,0553	177,1257	327,2988
	55,0000	0,0100	11,1937	0,0179	69440,0000	90,4837	11,1730	5,6020	11,2040	2,8010	11,2040	91,3845						#DIV/0!	#DIV/0!	8,5343	0,1147	0,5327	0,0533	187,6859	352,3513
	55,5000	0,0100	12,6597	0,1397	69380,0000	90,5619	12,8210	6,2890	12,5780	3,1450	12,5800	91,4622						#DIV/0!	#DIV/0!	9,0343	0,1147	0,5686	0,0572	173,7547	305,5855
	56,0000	0,0100	13,3827	0,2381	68140,0000	92,2099	13,6520	6,6000	13,2000	3,3240	13,2960	91,5741						#DIV/0!	#DIV/0!	9,5343	0,1147	0,5594	0,0568	173,2856	309,7881
6V	36,5000	0,0100	-13,4397	0,3120	68600,0000	91,5916	13,7930	6,6010	13,2020	3,3310	13,3240	91,5178	0,1978	1,3470	0,0024	-62,5900	0,1132	46,4662	0,1186	9,9657	0,1147	0,5411	0,0555	175,3671	324,1144
	37,0000	0,0100	-12,6367	0,1350	68600,0000	91,5916	12,6180	6,3900	12,7800	3,1280	12,5120	91,4756						#DIV/0!	#DIV/0!	9,4657	0,1147	0,5356	0,0539	184,5956	344,6452
	37,5000	0,0100	-12,0147	0,0760	68800,0000	91,3254	12,0120	5,9700	11,9400	3,0230	12,0920	91,4622						#DIV/0!	#DIV/0!	8,9657	0,1147	0,5392	0,0540	184,7140	342,5616
	38,0000	0,0100	-11,7910	0,0829	68700,0000	91,4583	11,8690	5,9000	11,8000	2,9260	11,7040	91,4622						#DIV/0!	#DIV/0!	8,4657	0,1147	0,5596	0,0561	177,8146	317,7441
	38,5000	0,0100	-10,6487	0,0866	68660,0000	91,5116	10,5540	5,3620	10,7240	2,6670	10,6680	91,5134						#DIV/0!	#DIV/0!	7,9657	0,1147	0,5368	0,0539	185,0596	344,7394
	39,0000	0,0100	-9,9217	0,0499	68550,0000	91,6584	9,9750	4,9570	9,9140	2,4690	9,8760	91,5328						#DIV/0!	#DIV/0!	7,4657	0,1147	0,5328	0,0533	187,2108	351,3693
	39,5000	0,0100	-9,1617	0,1193	68750,0000	91,3918	9,0290	4,5980	9,1960	2,3150	9,2600	91,5219						#DIV/0!	#DIV/0!	6,9657	0,1147	0,5288	0,0533	185,9392	351,5951
	40,0000	0,0100	-8,4243	0,0587	68710,0000	91,4450	8,4750	4,2190	8,4380	2,0900	8,3600	91,5389						#DIV/0!	#DIV/0!	6,4657	0,1147	0,5236	0,0525	190,0674	363,0126
	40,5000	0,0100	-8,2340	0,0978	68790,0000	91,3386	8,1300	4,1240	8,2480	2,0810	8,3240	91,5522						#DIV/0!	#DIV/0!	5,9657	0,1147	0,5553	0,0559	177,5816	319,7990
	41,0000	0,0100	-7,9127	0,0764	68450,0000	91,7923	8,0000	3,9290	7,8580	1,9700	7,8800	91,5510						#DIV/0!	#DIV/0!	5,4657	0,1147	0,5796	0,0582	170,9494	294,9651
	51,5000	0,0100	6,4393	0,0488	68600,0000	91,5916	6,4940	3,2000	6,4000	1,6060	6,4240	95,3079						#DIV/0!	#DIV/0!	5,0343	0,1147	0,5132	0,0515	193,7496	377,5501
	52,0000	0,0100	6,8893	0,0862	68950,0000	91,1267	6,9200	3,4780	6,9560	1,6980	6,7920	99,0754						#DIV/0!	#DIV/0!	5,5343	0,1147	0,5020	0,0506	196,1389	390,7278
	52,5000	0,0100	8,1033	0,0624	68710,0000	91,4450	8,0320	4,0650	8,1300	2,0370	8,1480	102,8851						#DIV/0!	#DIV/0!	6,0343	0,1147	0,5396	0,0541	184,2175	341,3761
	53,0000	0,0100	9,1017	0,0381	68800,0000	91,3254	9,0910	4,5350	9,0700	2,2860	9,1440	106,6608						#DIV/0!	#DIV/0!	6,5343	0,1147	0,5605	0,0561	178,1088	317,7854
	53,5000	0,0100	9,2840	0,1299	68280,0000	92,0209	9,4340	4,6030	9,2060	2,3030	9,2120	110,4627						#DIV/0!	#DIV/0!	7,0343	0,1147	0,5270	0,0532	186,0906	353,0820
	54,0000	0,0100	10,1033	0,0473	68500,0000	91,7253	10,0500	5,0700	10,1400	2,5300	10,1200	114,1478						#DIV/0!	#DIV/0!	7,5343	0,1147	0,5372	0,0538	185,7358	345,7339
	54,5000	0,0100	11,2713	0,1658	68640,0000	91,5382	11,2360	5,5630	11,1260	2,8630	11,4520	117,8343						#DIV/0!	#DIV/0!	8,0343	0,1147	0,5632	0,0569	173,8002	308,6059
	55,0000	0,0100	11,2970	0,2288	68610,0000	91,5783	11,5610	5,5870	11,1740	2,7890	11,1560	121,4649						#DIV/0!	#DIV/0!	8,5343	0,1147	0,5312	0,0542	180,8483	340,4789
	55,5000	0,0100	12,2813	0,1069	68600,0000	91,5916	12,3460	6,0790	12,1580	3,0850	12,3400	125,1902						#DIV/0!	#DIV/0!	9,0343	0,1147	0,5454	0,0547	181,9729	333,6490
	56,0000	0,0100	12,8730	0,2886	68800,0000	91,3254	13,0290	6,5250	13,0500	3,1350	12,5400	128,8890						#DIV/0!	#DIV/0!	9,5343	0,1147	0,5433	0,0557	175,2602	322,5984
7,5V	51,0000	0,0100	9,4603	0,2465	47200,0000	133,1183	9,7090	4,7280	9,4560	2,3040	9,2160	132,5364	0,6203	1,8390	0,0165	-84,8400	0,8919	46,1338	0,6375	4,5343	0,1147	0,5759	0,0595	162,5872	282,2982
	51,5000	0,0100	9,8687	0,0852	47230,0000	133,0338	9,9500	4,9380	9,8760	2,4450	9,7800	132,4782						#DIV/0!	#DIV/0!	5,0343	0,1147	0,5415	0,0543	183,3128	338,5441
	52,0000	0,0100	10,4670	0,0903	47230,0000	133,0338	10,3630	5,2630	10,5260	2,6280	10,5120	132,4165						#DIV/0!	#DIV/0!	5,5343	0,1147	0,5224	0,0524	190,0016	363,6965
	52,5000	0,0100	11,9077	0,0805	47250,0000	132,9775	11,9670	5,9700	11,9400	2,9540	11,8160	132,3393						#DIV/0!	#DIV/0!	6,0343	0,1147	0,5453	0,0547	182,5469	334,7588
	53,0000	0,0100	13,2403	0,8432	47190,0000	133,1465	12,9030	6,3090	12,6180	3,5500	14,2000	132,2482						#DIV/0!	#DIV/0!	6,5343	0,1147	0,5592	0,0663	127,2182	227,4879
	53,5000	0,0100	13,9723	0,2380	47400,0000	132,5567	13,6990	7,0670	14,1340	3,5210	14,0840	132,0985						#DIV/0!	#DIV/0!	7,0343	0,1147	0,5506	0,0559	176,4844	320,5078
	54,0000	0,0100	14,2750	0,2347	47500,0000	132,2776	14,0350	7,1430	14,2860	3,6260	14,5040	132,0068						#DIV/0!	#DIV/0!	7,5343	0,1147	0,5263	0,0533	184,9895	351,4624
	54,5000	0,0100	15,2167	0,2311	47790,0000	131,4749	15,4440	7,4910	14,9820	3,8060	15,2240	131,9391						#DIV/0!	#DIV/0!	8,0343	0,1147	0,5294	0,0535	184,6487	348,8158
	55,0000	0,0100	16,1443	0,3192	47400,0000	132,5567	15,8730	8,0320	16,0640	4,1240	16,4960	132,0939						#DIV/0!	#DIV/0!	8,5343	0,1147	0,5244	0,0535	183,5165	349,9476
	55,5000	0,0100	16,6643	0,3032	47500,0000	132,2776	16,3270	8,4570	16,9140	4,1880	16,7520	131,8625						#DIV/0!	#DIV/0!	9,0343	0,1147	0,5124	0,0521	188,8989	368,6384
	56,0000	0,0100	18,1547	0,0473	47800,0000	131,4474	18,1820	9,0910	18,1820	4,5250	18,1000	131,4474						#DIV/0!	#DIV/0!	9,5343	0,1147	0,5323	0,0532	187,7302	352,6672
																		xm gew mittel
																		46,4657				0,5342	0,0075
Lambda	0,0001	cm	0,0037															Fehler
L	2,1490																	0,1142
n	1,4570
d	0,0127	cm

				0,0001

## constant Distance
	Umot/V	Umlaufd./us	Umlauffreq[Hz]	Fehler[Hz]	Schwebung[kHz]	Fehler[kHz]	f(1per)/Hz	f(2per)/Hz		f(3per)/Hz		Steigung	fehler	xo	alpha	fehler	zur hilfe	zur hilfe
36,5mm	5,500	66630,000	94,300	0,713	13,360	0,303	13,514	6,565	13,130	3,359	13,436	0,151	0,004	9,966	0,558	0,016	2215,780	3969,024
	6,000	61800,000	101,670	0,829	16,383	0,478	16,736	8,214	16,428	3,996	15,984	0,154	0,003	9,966	0,567	0,011	4719,085	8326,584
	6,500	56980,000	110,270	0,976	16,308	0,383	16,598	8,147	16,294	4,008	16,032	0,154	0,003	9,966	0,567	0,011	4719,085	8326,584
	7,000	51690,000	121,555	1,187	17,466	0,457	17,544	8,889	17,778	4,269	17,076	0,154	0,003	9,966	0,567	0,011	4719,085	8326,584
	7,500	47000,000	133,685	1,437	20,048	0,523	20,305	9,780	19,560	5,070	20,280	0,154	0,003	9,966	0,567	0,011	4719,085	8326,584
	8,000	44400,000	141,513	1,612	22,464	0,518	22,026	11,429	22,858	5,627	22,508	0,154	0,003	9,966	0,567	0,011	4719,085	8326,584
	8,500	41560,000	151,183	1,841	23,552	0,707	23,981	11,561	23,122			0,154	0,003	9,966	0,567	0,011	4719,085	8326,584
	9,000	39050,000	160,901	2,087	24,475	0,869	25,316	12,151	24,302	5,952	23,808	0,154	0,003	9,966	0,567	0,011	4719,085	8326,584
	9,500	37200,000	168,903	2,301	25,414	0,270	25,316	12,805	25,610	6,329	25,316	0,154	0,003	9,966	0,567	0,011	4719,085	8326,584
	10,000	33550,000	187,278	2,833	26,385	0,553	26,738	12,937	25,874	6,636	26,544	0,154	0,003	9,966	0,567	0,011	4719,085	8326,584
39mm		54220,000	115,883	1,079	12,693	0,473	12,308	6,359	12,718	3,263	13,052	0,095	0,004	7,466	0,469	0,021	1029,247	2193,487
		52330,000	120,069	1,158	13,560	0,263	13,746	6,745	13,490	3,361	13,444	0,090	0,002	7,466	0,443	0,011	3636,020	8209,663
		50904,000	123,432	1,224	13,144	0,259	13,201	6,633	13,266	3,241	12,964	0,090	0,002	7,466	0,443	0,011	3636,020	8209,663
		47807,000	131,428	1,389	14,160	0,210	14,286	7,055	14,110	3,521	14,084	0,090	0,002	7,466	0,443	0,011	3636,020	8209,663
		44701,000	140,560	1,590	16,099	0,307	15,873	8,140	16,280	4,036	16,144	0,090	0,002	7,466	0,443	0,011	3636,020	8209,663
		42722,000	147,071	1,742	16,564	0,191	16,461	8,299	16,598	4,158	16,632	0,090	0,002	7,466	0,443	0,011	3636,020	8209,663
		40410,000	155,486	1,948	17,317	0,517	17,778	8,602	17,204	4,242	16,968	0,090	0,002	7,466	0,443	0,011	3636,020	8209,663
		38730,000	162,230	2,122	17,137	0,138	17,094	8,584	17,168	4,287	17,148	0,090	0,002	7,466	0,443	0,011	3636,020	8209,663
		36573,000	171,798	2,381	18,134	0,288	18,349	9,029	18,058	4,499	17,996	0,090	0,002	7,466	0,443	0,011	3636,020	8209,663
		34585,000	181,674	2,665	19,447	0,529	19,900	9,524	19,048	4,848	19,392	0,090	0,002	7,466	0,443	0,011	3636,020	8209,663
55mm	4,500	142220,000	44,179	0,156	4,770	0,170	4,831	2,347	4,694	1,196	4,784	0,132	0,002	8,534	0,568	0,009	6843,881	12050,472
	5,000	103110,000	60,937	0,297	7,663	0,139	7,634	3,854	7,708	1,912	7,648	0,120	0,001	8,534	0,516	0,003	43946,675	85195,295
	5,500	74410,000	84,440	0,571	9,791	0,234	9,732	4,848	9,696	2,486	9,944	0,120	0,001	8,534	0,516	0,003	43946,675	85195,295
	6,000	68870,000	91,233	0,667	11,308	0,152	11,364	5,650	11,300	2,815	11,260	0,120	0,001	8,534	0,516	0,003	43946,675	85195,295
	6,500	63160,000	99,480	0,794	11,872	0,114	11,869	5,944	11,888	2,965	11,860	0,120	0,001	8,534	0,516	0,003	43946,675	85195,295
	7,000	53610,000	117,202	1,103	14,605	0,320	14,388	7,299	14,598	3,707	14,828	0,120	0,001	8,534	0,516	0,003	43946,675	85195,295
	7,500	49510,000	126,907	1,295	16,123	0,396	16,416	8,065	16,130	3,956	15,824	0,120	0,001	8,534	0,516	0,003	43946,675	85195,295
	8,000	47150,000	133,259	1,428	17,130	0,472	17,544	8,511	17,022	4,206	16,824	0,120	0,001	8,534	0,516	0,003	43946,675	85195,295
	8,500	43770,000	143,550	1,659	18,514	0,358	18,779	9,132	18,264	4,625	18,500	0,120	0,001	8,534	0,516	0,003	43946,675	85195,295
	9,000	41000,000	153,248	1,892	19,721	0,271	19,900	9,780	19,560	4,926	19,704	0,120	0,001	8,534	0,516	0,003	43946,675	85195,295

		lambda	0,000											gew mittel	0,554	0,007
		L	2,149		0,004
		n	1,457
		d	0,013
														gew mittel	0,544	0,005
														aus beiden messungen