## Amplituden und Sinusgitter
Vermessung Amplitutudengitter

Gitter/Dateiname	Ordnung	rechts[us]	links[us]
Referenz	1,000	81,650	81,650			Sinusgitter
Datei:“r.cvs“	2,000	163,550	163,800			Abstand Gitter-Schirm		Abstand 0.-1. Ordnung
80Linien/cm	3,000	243,875	244,500			5,7+-0,2 cm		4,7+-0,1cm
	4,000	325,500	324,250
Gitter 1	1,000	74,250	75,250				Intensitäten Gitter 1 [mV]
Datei:“gitter_1.cvs“	2,000	148,500	147,000			Ordnung	rechts	links	mittelwert	Fehler?
	3,000	223,375	222,500			0,000	6585		6585,000	100,000
	4,000	299,500	293,250			1,000	226,000	292,000	259,000	10,000
Gitter 3	1,000	93,125	92,375			2,000	178,000	182,000	180,000	10,000
Datei:“gitter_3.cvs“	2,000	186,875	186,125			3,000	118,000	114,000	116,000	10,000
Gitter 4	1,000	93,500	93,750			4,000	58,000	58,000	58,000	5,000
Datei:“gitter_4.cvs“	2,000	-	-
	3,000	281,000	287,750			Durchmesser Strahl		3+-0,5 mm
PHYWE 08534	1,000	76,125	76,000
Datei:“phywe08534.cvs“	2,000	151,500	152,125			Gitter	Anzahl Ordnungen
8Linien/mm	3,000	-	-			1,000	5,000
PHYWE 08540	1,000	94,250	95,500			3,000	2,000
Datei:“phywe08540.cvs“	2,000	187,375	191,000			4,000	1,000
10Linien/mm	3,000	286,000	283,500			PHYWE80	4,000
	4,000	382,250	376,000			PHYWE40	3,000

## ultraschall
	Intensitäten links [V]
Spannung[V]	0. Ordnung	1. Ordnung	2. Ordnung	3. Ordnung	4. Ordnung	Fehler[V]
0	12,6					0,2
0,5	13					0,2
1	12,8					0,2
1,5	12,4	1				0,2
2	11,8	1,4				0,2
2,5	11	2				0,2
3	9,8	2,8				0,2
3,5	9	3,2	0,43			0,2
4	7,8	3,6	0,63			0,2
4,5	6,7	3,9	0,73			0,1
5	5	4,4	1	0,13		0,1
5,5	3,8	4,1	1,13	0,17		0,1
6	3,3	3,85	1,2	0,2		0,1
6,5	2,96	3,37	1,13	0,25		0,1
7	2,08	3	1,2	0,29		0,1
7,5	1,5	2,5	1,1	0,37		0,1
8	1	1,9	0,98	0,36	0,08	0,1
8,5	0,7	1,44	0,92	0,4	0,1	0,1
9	0,54	1,1	0,9	0,42	0,14	0,05
9,5	0,46	0,91	0,8	0,43	0,16	0,05

	Lage der Minima
Ordnung	rechts[us]	links[us]		Frequenz [kHz]	2160+-2
1	19,8	19,85
2	38,95	38,75		Gitter R mit Ultraschall
3	57,65	57,45		Ordnung	rechts[us]	links[us]
4		77,25		1	87,75	87,63
				2	175,5	175,38